## 总目录
科特美国大使馆出租公寓报价清单
No. | 系统名称 | 系统说明 | 出厂价 | Remark
1 | 电气系统 | 电线电缆电箱、开关插座、pvc套管及等电位等
2 | 弱电系统 | 网络、TV插座、同轴电缆等
3 | 暖通系统 | 空调室内机、室外机、铜管等
Total：

## 电气清单
科特美国大使馆出租公寓报价清单
No. | Name 名称 | Photo 图片 | Material Description 材料描述 | Unit 单位 | QTY 数量
1 | 配线WDZC-BYJ-6mm2 |  | 硬绝缘导线管内穿线 导线截面(mm2以内) 6 | m | 50 | 当地中国店一捆6平方57000西法 | 当地店一米1863西法
2 | 配线WDZC-BYJ-4mm2 |  | 硬绝缘导线管内穿线 导线截面(mm2以内) 4 | m | 800 | 当地中国店一捆4平方37000西法 | 当地店一米1180西法
3 | 配线WDZC-BYJ-2.5mm2 |  | 硬绝缘导线管内穿线 导线截面(mm2以内) 2.5 | m | 800 | 当地中国店一捆BV线2.5平方23500西法 | 当地店一米738西法
7 | 照明一开单控开关 |  |  | 个 | 10
8 | 照明二开单控开关 |  |  | 个 | 12
9 | 照明三开单控开关 |  |  | 个 | 4
10 | 照明一开双控开关 |  |  | 个 | 5
11 | 照明二开双控开关 |  |  | 个 | 13
12 | 局部等电位联结端子箱 |  | 防护等级：AAAAA‌ 材质：优质冷轧板 | 个 | 8 | 当地中国店4000西法
13 | 单相法标插座250V 10A |  | 单相暗插座安装 单相(A以下) 16 | 个 | 80
| 弹起式地插 | =DISPIMG("ID_ADAAE551535F4BBEBC4D9D6EB0B090BA",1) |  | 个 | 2
14 | 配电箱 |  | 开关断路器、电表及箱体，400*500*120 | 个 | 1 | 当地中国店540000西法
15 | 辅材 |  | PVC线管、底盒、管卡、管剪、胶塞、锤子、钉子、波纹管、黄腊管、电工胶布、水泥黄沙 | 项 | 1

## 暖通清单
科特美国大使馆出租公寓报价清单
No. | Name 名称 | Photo 图片 | Material Description 材料描述 | Product Size 尺寸(mm) | Unit 单位 | QTY 数量
1 | 一拖一风管机 |  | 空调室内机，制冷量5KW |  | 台 | 6 |  | 内机365000西法 外机730250西法 控制面板68500西法 当地店
2 | 铜管 |  | ф6.4×0.8，有良好的热传导性有助于冷媒与外界环境进行有效的热交换，提升空调系统的效能‌ |  | m | 65 |  | 当地157250
3 | 铜管 |  | φ9.52*1.0，有良好的热传导性有助于冷媒与外界环境进行有效的热交换，提升空调系统的效能‌ |  | m | 65 |  | 当地233750
5 | 铜管保温材料 |  | ф6.4*15，保温棉能够有效减少热量的传递 |  | m | 65 |  | 当地46283
6 | 铜管保温材料 |  | ф9.52*20，保温棉能够有效减少热量的传递 |  | m | 65 |  | 当地51893
7 | 屏蔽信号线 |  | RVVP-2x0.75 |  | m | 100
8 | 冷凝水PVC管 |  | DN25（含保温） (1)粘接 (2)橡塑保温20MM厚 |  | m | 15 |  | 当地12750
10 | 雪种 |  | R410A（10KG一瓶） |  | 瓶 | 2 | 中国店70000西法 | 当地店99000西法 第二家87500西法
11 | 包扎带 |  |  |  | 卷 | 40 |  | 当地店一卷1200西法40800
12 | 线控器 |  |  |  | 台 | 6
13 | 排气扇 |  | 卫生间排风，PQ1，风量200m3/h，220V，全金属管道 |  | 台 | 5 | 中国店12000西法
14 | 镀锌钢板 |  | (1)大边长450mm以下 (2)δ=0.5mm 卫生间排风管 |  | m² | 30 | 1m²50人民币1500
15 | 百叶 |  | 卫生间排风口及外墙百叶6个1000x150，6个600x400 |  | 个 | 12
16 | 通风软管 |  | 排风 | 110 | 米 | 20
17 | 辅材 |  | 三通、弯头、45度弯头、基础、胶水等辅材 |  | 套 | 1
18 | 不锈钢卡扣 |  |  | 尺寸 | 105-127 | 20个
19 | 不锈钢喉箍卡 |  |  | 尺寸 | 18-32 | 200个
20 | 不锈钢喉箍卡 |  |  | 尺寸 | 21-44 | 100个
| 空调管扣 |  |  |  | 个 | 30

## 弱电清单
科特美国大使馆出租公寓报价清单
No. | Name 名称 | Photo 图片 | Material Description 材料描述 | Unit 单位 | QTY 数量 | Remark
(一设备
1 | 网络+TV插座 |  | 网络加有线电视面板TD+TV | 个 | 4
2 | 网络面板 |  | 单网络面板 | 个 | 2 | 3600
(二)配线及其它
1 | 弱电箱 |  | 400/300/110 | 台 | 1 | 13000
2 | FTP CAT6A |  |  | 箱 | 1 | 88000
3 | 同轴电缆 |  | RG59 | 米 | 60 | 18000