## 总目录
科特美国大使馆出租公寓报价清单 | 科特美国大使馆出租公寓报价清单
No. | Non. | 系统名称 | systèmenom | 系统说明 | explication du système | 出厂价 | prix d'usine | Remark | Remarque
|  | 电气系统 | électriquesystème | 电线电缆电箱、开关插座、pvc套管及等电位等 | Boîtes à fils et à câbles, interrupteurs et prises de courant, tuyaux et équipements en pvc, etc.
|  | 弱电系统 | CFAsystème | 网络、TV插座、同轴电缆等 | Réseau, prise TV, câble coaxial, etc.
|  | 暖通系统 | CVCsystème | 空调室内机、室外机、铜管等 | climatisation des unités intérieures, des unités extérieures, des tuyaux en cuivre, etc.
|  | Total： | Total :

## 电气清单
科特美国大使馆出租公寓报价清单 | 科特美国大使馆出租公寓报价清单
No. | Non. | Name 名称 | Nom nom | Photo 图片 | Photo image | Material Description 材料描述 | Description des matériaux matériaudescription | Unit 单位 | Unité unité | QTY 数量 | QTY quantité
1 | 1 | 配线WDZC-BYJ-6mm2 | Câblage WDZC-BYJ-6mm2 |  |  | 硬绝缘导线管内穿线 导线截面(mm2以内) 6 | Fil rigidement isolé dans un conduit Section de fil (en mm2) 6 | m | m | 50 | 50 | 当地中国店一捆6平方57000西法 | Magasin chinois local 57 000 m² pour un lot de 6 carrés. | 当地店一米1863西法 | Magasin local un mètre 1863 Westlaw
2 | 2 | 配线WDZC-BYJ-4mm2 | Câblage WDZC-BYJ-4mm2 |  |  | 硬绝缘导线管内穿线 导线截面(mm2以内) 4 | Fil rigidement isolé dans un conduit Section de fil (en mm2) 4 | m | m | 800 | 800 | 当地中国店一捆4平方37000西法 | 37 000 pi2 pour un paquet de 4 carrés dans le magasin chinois local. | 当地店一米1180西法 | Commerce de proximité 1 mètre 1180 sifa
3 | 3 | 配线WDZC-BYJ-2.5mm2 | Câblage WDZC-BYJ-2.5mm2 |  |  | 硬绝缘导线管内穿线 导线截面(mm2以内) 2.5 | Fil rigidement isolé dans un conduit Section de fil (en mm2) 2,5 | m | m | 800 | 800 | 当地中国店一捆BV线2.5平方23500西法 | Faisceau de fils BV 2.5 sq ft 23,500 sf chez le marchand de porcelaine local | 当地店一米738西法 | Commerce de proximité un mètre 738 sifa
7 | 7 | 照明一开单控开关 | Éclairage d'un interrupteur de commande unique ouvert |  |  |  |  | 个 | pièce | 10 | 10
8 | 8 | 照明二开单控开关 | Interrupteur de commande unique à 2 voies pour l'éclairage |  |  |  |  | 个 | pièce | 12 | 12
9 | 9 | 照明三开单控开关 | Interrupteur de commande unique à 3 voies pour l'éclairage |  |  |  |  | 个 | pièce | 4 | 4
10 | 10 | 照明一开双控开关 | Éclairage d'un interrupteur de commande double ouvert |  |  |  |  | 个 | pièce | 5 | 5
11 | 11 | 照明二开双控开关 | Interrupteur d'éclairage à double commande et à double ouverture |  |  |  |  | 个 | pièce | 13 | 13
12 | 12 | 局部等电位联结端子箱 | Boîte à bornes de connexion équipotentielle locale |  |  | 防护等级：AAAAA‌ 材质：优质冷轧板 | Niveau de protection : AAAAA Matériau : tôle laminée à froid de haute qualité | 个 | pièce | 8 | 8 | 当地中国店4000西法 | Magasin chinois local 4000 Sifa
13 | 13 | 单相法标插座250V 10A | Prise française monophasée 250V 10A |  |  | 单相暗插座安装 单相(A以下) 16 | Installation de prises encastrées monophasées Monophasé (jusqu'à A) 16 | 个 | pièce | 80 | 80
|  | 弹起式地插 | Bouchons de sol escamotables |  |  |  |  | 个 | pièce | 2 | 2
14 | 14 | 配电箱 | armoire de commande |  |  | 开关断路器、电表及箱体，400*500*120 | Disjoncteur, compteur et boîte, 400*500*120 | 个 | pièce | 1 | 1 | 当地中国店540000西法 | Magasin chinois local 540 000 m2
15 | 15 | 辅材 | ingrédients auxiliaires |  |  | PVC线管、底盒、管卡、管剪、胶塞、锤子、钉子、波纹管、黄腊管、电工胶布、水泥黄沙 | Tuyau en fil de PVC, boîte de fond, fiche de tuyau, coupe-tube, bouchon en caoutchouc, marteau, clou, tuyau ondulé, tuyau en cire jaune, ruban adhésif d'électricien, ciment et sable jaune. | 项 | terme (dans une formule mathématique) | 1 | 1

## 暖通清单
科特美国大使馆出租公寓报价清单 | 科特美国大使馆出租公寓报价清单
No. | Non. | Name 名称 | Nom nom | Photo 图片 | Photo image | Material Description 材料描述 | Description des matériaux matériaudescription | Product Size 尺寸(mm) | Taille du produit taille(mm) | Unit 单位 | Unité unité | QTY 数量 | QTY quantité
1 | 1 | 一拖一风管机 | Unité de conduit d'air un à un |  |  | 空调室内机，制冷量5KW | unité intérieure de climatisation avec une capacité de refroidissement de 5KW |  |  | 台 | unité | 6 | 6 |  |  | 内机365000西法 外机730250西法 控制面板68500西法 当地店 | Unité intérieure 365 000 Ouest France Unité extérieure 730 250 Ouest France Panneau de contrôle 68500 Ouest France Magasin local
2 | 2 | 铜管 | instrument de cuivre (musique) |  |  | ф6.4×0.8，有良好的热传导性有助于冷媒与外界环境进行有效的热交换，提升空调系统的效能‌ | ф6.4×0.8, avec une bonne conductivité thermique pour aider le réfrigérant et l'environnement externe à échanger efficacement de la chaleur, afin d'améliorer l'efficacité du climatisystème. |  |  | m | m | 65 | 65 |  |  | 当地157250 | Section locale 157250
3 | 3 | 铜管 | instrument de cuivre (musique) |  |  | φ9.52*1.0，有良好的热传导性有助于冷媒与外界环境进行有效的热交换，提升空调系统的效能‌ | φ9.52*1.0, une bonne conductivité thermique permet un échange de chaleur efficace entre le réfrigérant et l'environnement extérieur, et améliore l'efficacité du système de climatisation. |  |  | m | m | 65 | 65 |  |  | 当地233750 | Local 233750
5 | 5 | 铜管保温材料 | Matériau d'isolation des tuyaux en cuivre |  |  | ф6.4*15，保温棉能够有效减少热量的传递 | ф6.4*15, le coton d'isolation thermique peut réduire efficacement le transfert de chaleur. |  |  | m | m | 65 | 65 |  |  | 当地46283 | Local 46283
6 | 6 | 铜管保温材料 | Matériau d'isolation des tuyaux en cuivre |  |  | ф9.52*20，保温棉能够有效减少热量的传递 | ф9.52*20, le coton d'isolation thermique peut réduire efficacement le transfert de chaleur. |  |  | m | m | 65 | 65 |  |  | 当地51893 | Local 51893
7 | 7 | 屏蔽信号线 | Câble de signal blindé |  |  | RVVP-2x0.75 | RVVP-2x0,75 |  |  | m | m | 100 | 100
8 | 8 | 冷凝水PVC管 | Condensat Tuyau en PVC |  |  | DN25（含保温） (1)粘接 (2)橡塑保温20MM厚 | DN25 (isolation comprise) (1)Collage (2)Isolation en caoutchouc d'une épaisseur de 20MM |  |  | m | m | 15 | 15 |  |  | 当地12750 | Section locale 12750
10 | 10 | 雪种 | graines de neige |  |  | R410A（10KG一瓶） | R410A (bouteille de 10KG) |  |  | 瓶 | vase | 2 | 2 | 中国店70000西法 | Magasin chinois 70 000 sifa | 当地店99000西法 第二家87500西法 | 99 000 m² pour le magasin local, 87 500 m² pour le second.
11 | 11 | 包扎带 | bandage | [6 empty] | 卷 | classificateur pour matériaux roulés (liasse de papier-monnaie, bobine de film, etc.) | 40 | 40 |  |  | 当地店一卷1200西法40800 | Local shop one roll 1200 sifa 40800
12 | 12 | 线控器 | contrôle des lignes | [6 empty] | 台 | unité | 6 | 6
13 | 13 | 排气扇 | ventilateur d'extraction |  |  | 卫生间排风，PQ1，风量200m3/h，220V，全金属管道 | Toilet évacuation d'air, PQ1, volume d'air 200m3/h, 220V, tuyauterie tout métal |  |  | 台 | unité | 5 | 5 | 中国店12000西法 | 12 000 m² pour le magasin chinois
14 | 14 | 镀锌钢板 | Tôle d'acier galvanisée |  |  | (1)大边长450mm以下 (2)δ=0.5mm 卫生间排风管 | (1) Longueur du grand côté inférieure ou égale à 450 mm (2)δ=0.5mm Toilet évacuation d'air tube |  |  | m² | m² | 30 | 30 | 1m²50人民币1500 | 1m²50RMB1500
15 | 15 | 百叶 | louvre |  |  | 卫生间排风口及外墙百叶6个1000x150，6个600x400 | Toilette évacuation d'air ouverture et façade persiennes 6pièce 1000x150, 6pièce 600x400 |  |  | 个 | pièce | 12 | 12
16 | 16 | 通风软管 | tuyau de ventilation |  |  | 排风 | évacuation d'air | 110 | 110 | 米 | nom de famille Mi | 20 | 20
17 | 17 | 辅材 | ingrédients auxiliaires |  |  | 三通、弯头、45度弯头、基础、胶水等辅材 | Té, coude, coude à 45 degrés, fondation, colle et autres matériaux auxiliaires |  |  | 套 | ensemble | 1 | 1
18 | 18 | 不锈钢卡扣 | Mousqueton en acier inoxydable |  |  |  |  | 尺寸 | taille | 105-127 | 105-127 | 20个 | 20pièce
19 | 19 | 不锈钢喉箍卡 | Colliers de serrage en acier inoxydable |  |  |  |  | 尺寸 | taille | 18-32 | 18-32 | 200个 | 200 pièce
20 | 20 | 不锈钢喉箍卡 | Colliers de serrage en acier inoxydable |  |  |  |  | 尺寸 | taille | 21-44 | 21-44 | 100个 | 100 pièce
|  | 空调管扣 | boucle du tube de climatisation | [6 empty] | 个 | pièce | 30 | 30

## 弱电清单
科特美国大使馆出租公寓报价清单 | 科特美国大使馆出租公寓报价清单
No. | Non. | Name 名称 | Nom nom | Photo 图片 | Photo image | Material Description 材料描述 | Description des matériaux matériaudescription | Unit 单位 | Unité unité | QTY 数量 | QTY quantité | Remark | Remarque
(一设备 | (I appareil
1 | 1 | 网络+TV插座 | Réseau + prise TV |  |  | 网络加有线电视面板TD+TV | Panneau réseau plus câble TD+TV | 个 | pièce | 4 | 4
2 | 2 | 网络面板 | panneau de réseau |  |  | 单网络面板 | panneau de réseau unique | 个 | pièce | 2 | 2 | 3600 | 3600
(二)配线及其它 | (ii) Câblage et autres
1 | 1 | 弱电箱 | Boîte CFA |  |  | 400/300/110 | 400/300/110 | 台 | unité | 1 | 1 | 13000 | 13,000
2 | 2 | FTP CAT6A | FTP CAT6A |  |  |  |  | 箱 | poitrine | 1 | 1 | 88000 | 88000
3 | 3 | 同轴电缆 | câble coaxial |  |  | RG59 | RG59 | 米 | nom de famille Mi | 60 | 60 | 18000 | 18,000